## Hoja1
TAREAS QUE SE REALIZAN EN LAS OBRAS | x 1 base | x 1 columna
cavado de base chica
cavado de base grande
romper vereda
llenado de base chica | 0,29 m3
llenado de base grande | 1,20 m3
colocacion y aplomado de columna Aerea 7,70 |  | 1 columna aerea 7,70 | 1 curva gavanizada | 1 pernop/ aislador mn16
colocacion y aplomado de columna Aerea 8,80 |  | 1 columna aerea 7,70 | 1 curva gavanizada | 1 pernop/ aislador mn16
colocacion y aplomado de columna subterra 7,70 |  | 1 columna subterranea 7,70
colocacion y aplomado de columna subterra 8,80 |  | 1 columna subterranea 8,80
colocacion de columna curva |  | columna curva
colocacion y aplomado de poste retencion |  | 1 poste de retencion
colocacion de poste PRFV |  | 1 poste PRFV
poda
colocacion de acople SIMPLE |  | 1 acople simple | 1 luminaria armada | 3 prisioneros
colocacion deacople DOBLE 180° |  | 1 acople doble 180º | aca puede ser : | 1m o de 0,40cm | 3 prisioneroas | 2 luminarias armadas
colocacion de acople DOBLE 120° |  | 1 acople doble 120º | aca puede ser : | 1m o de 0,40cm | 3 prisioneroas | 2 luminarias armadas
Colocacion de acople triple |  | 1 acople triple | 3 luminarias armadas | aca puede ser : | 1m o 0,40cm
tendido de linea dedicada x metro | el cable es de acuerdo al proyecto , no tenemos una cantidad definida
sistema pat |  | 1 jabalina armada | cada jabalina armada lleva : | 1 mt de cable v/a 1x10mm pero puede ser 4mt tambien depende la obra | 1 terminal cmc7 | 1 terminal banderita | bloquete
medicion pat
contrabases | esto te lo paso despues
limpieza x bases cavadas
logistica de materiales a obra
retirar columna vieja
pintar columnas curvas | esto te lo paso despues
normalizado de columnas curvas
cableado de lumin (lo hace ema)
conexión de lumin a red (lo hace ema)
arena | esto te lo paso despues
zanjeo | esto x 1 metro de zanjeo lleva : | 5 ladrillos | 25kg de arena | 1 mt de faja de seguridad
tendido de cable en zanja | esto puede ser : | cable subterraneo 4x2,5 o cable subterarneo 4x4mm | pero esto hay sumarle unas subisdas asi que esto seria mejor manual agragarlos nos e como podemos hacer
cementado en cable subterraneo -pegotes-
perforacion de columna
armado , colocacion y conexionado de tableros de columnas | 1 tablero x columna subterranea | cada tablero lleva | 1 fondo de tablero
colocacion de tablero general |  |  | 1 portafusible x luminaria | aca seria : si se pone un acople simple es una luminaria x lo tanto es 1 portafusible. Entonces va a avarias de acuerdo al tipo de acople y cuantas luminarias se colocan
limpieza x metros de zanja |  |  | 1 fusible de 8,5x31,5 x luminaria
reacondicionamiento pat (romper+jab+contrabase) | 1 jabalina armada |  | 3 BPN 6mm gris x tablero
| cada jabalina armada lleva : |  | 2 BPN 6mm azul x tablero
| 1 mt de cable v/a 1x10mm pero puede ser 4mt tambien depende la obra |  | 2 BPN 6mm verde x tablero
| 1 terminal cmc7 |  | 4 puente fijo 6mm x tablero
| 1 terminal banderita |  | 3 terminal tiff 2x2,5 : x luminaria | x luminara este
| bloquete |  | 3 terminal tiff 1x2,5 : x luminaria | x luminara este
|  |  | 3 terminal tiff 1x1,5: x luminarias | x luminara este
1 terminal c6 : x tablero
1 terminal c1013: x tablero
1 termianl tiff 6mm: x tablero
1 separador BPN : x tablero
1/2 mt cable 1x6mm : t x tablero